## Sheet1
Retro CV Meter Wing v03
| Designation | Qty | JP Care Pkg | Value | Description | DigiKey | Adafruit
| C1 | 1 |  | 10uF | SMT 0805 capacitor, ceramic, 16v | 490-5519-1-ND‎
| C2 | 1 |  | 0.1uF | SMT 0805 capacitor, ceramic, 16v | 399-11163-1‎
| C3 | 1 | 2 | 0.01uF | SMT 0805 capacitor, ceramic, 16v | 311-3161-1-ND
| D1 | 1 | 2 | Green | SMT 0805 LED, GRN | 754-1651-1-ND
| J1-J7 |  |  |  | Various male pin headers, 0.1" spacing |  | PID #392
| M1 |  |  |  | Feather male pin or socket headers, 0.1" spacing
| P1 | 1 | 2 | PKMCS0909E4000-1 | SMT piezo speaker | 490-9647-1-ND
| R1 | 1 |  | 133K ohms | SMT 0805 resistor 0.1%, 1/8W | YAG1777CT-ND
| R2, R3, R5, R14, R15 | 5 |  | 100K ohms | SMT 0805 resistor, 1% 1/8W | P100KCCT-ND‎
| R5 | 1 |  | 600K ohms (604K) | SMT 0805 resistor, 1% 1/8W | P604KCCT-ND
| R6, R7 | 2 |  | 10K ohms | SMT 0805 resistor, 1% 1/8W | P10.0KCCT-ND‎
| R8 (or R12) | 1 |  | 2K ohms (matched to meter) | SMT 0805 resistor, 1% 1/8W (or through-hole) | YAG1322CT-ND
| R9, R10, R11 | 3 | 6 | 220 ohms | SMT 0805 resistor, 1% 1/8W | YAG3711CT-ND
| R13 | 1 | 2 | 470 ohms | SMT 0805 resistor, 1% 1/8W | YAG3733CT-ND
| RV1 | 1 |  | 10K ohms | Potentiometer
| U1 | 1 | 2 | TLV2462 | Dual SOIC-8 op-amp, single supply 2v to 6v | 296-2434-1-ND
| U2, U3, U4 | 3 | 6 | 74HCT1G125 | SMT TSOP-5 tri-state buffer | ‎1727-6054-1-ND‎