## Sheet1
Retro CV Meter
| Designation | Qty | Value | Description | DigiKey | Adafruit
| R5 | 1 | 60K ohms (60.4K) | SMT 0805 resistor, 1% 1/8W | 311-60.4KCRCT-ND‎
| R2, R3, R4, R8 | 4 | 100K ohms | SMT 0805 resistor, 1% 1/8W | P100KCCT-ND‎
| R6, R7 | 2 | 10K ohms | SMT 0805 resistor, 1% 1/8W | P10.0KCCT-ND‎
| R9 | 1 | 2K ohms (matched to meter) | SMT 0805 resistor, 1% 1/8W | YAG1322CT-ND
| C1, C3 | 2 | 0.1uF | SMT 0805 capacitor, ceramic, 16v | 399-11163-1‎
| C2 | 1 | 10uF | SMT 0805 capacitor, ceramic, 16v | 490-5519-1-ND‎
| D1, D2 | 2 | SD0805S040S0R5 | SMT 0805 Schottky diode, 40v 0.5A | 478-7802-1-ND‎
| U1 | 1 | TLV2461 | SOIC-8 op-amp, single supply 2v to 6v | 296-2434-1-ND‎
| U2 | 1 | Trinket M0 | microcontroller sub-module | 1528-2361-ND‎ | PID #3500
| J1-J7 |  |  | Male pin headers, 0.1" spacing |  | PID #392
LED ServoBit
| Designation | Qty | Value | Description | DigiKey | Adafruit
| R1 | 1 | (value matched to LED) | SMT 0805 resistor, 1% 1/8W
| D1 |  |  | through-hole LED
| D2, D3 |  |  | SMT 0805 LED
| U1 | 1 | 74HCT1G125 | SMT TSOP-5 tri-state buffer | ‎1727-6054-1-ND‎
| J1 |  |  | right-angle female/socket header, 0.1" spacing |  | PID #1542
Analog Sub-Module